## BOM_MAIN_PCB1_2025-01-18
No. | Quantity | Comment | Designator | Footprint | Value | Manufacturer Part | Manufacturer | Supplier Part | Supplier
1 | 2 | 100nF | C34,C103 | C0402 | 100nF | CC0402JRX7R7BB104 | YAGEO(国巨) | C541464 | LCSC
2 | 2 | 12pF | C58,C59 | C0402 | 12pF | GCM1555C1H120FA16D | muRata(村田) | C393682 | LCSC
3 | 2 | 10pF | C60,C61 | C0402 | 10pF | CL05C100JB5NNNC | SAMSUNG(三星) | C32949 | LCSC
4 | 18 | 100nF | C65,C72,C108,C133,C134,C135,C136,C138,C139,C151,C152,C153,C158,C165,C166,C167,C169,C170 | C0402 | 100nF | GRM155R71H104KE14D | muRata(村田) | C77020 | LCSC
5 | 2 | 4.7uF | C81,C137 | C0402 | 4.7uF | CL05A475MQ5NRNC | SAMSUNG(三星) | C307423 | LCSC
6 | 3 | 1uF | C104,C105,C106 | C0402 | 1uF | CL05A105KP5NNNC | SAMSUNG(三星) | C14445 | LCSC
7 | 2 | 10uF | C107,C155 | C0402 | 10uF | CL05A106MQ5NUNC | SAMSUNG(三星) | C15525 | LCSC
8 | 2 | 100nF | C121,C124 | C0603 | 100nF | 0603B104K500NT | FH(风华) | C30926 | LCSC
9 | 4 | 4.7uF | C122,C130,C154,C168 | C0402 | 4.7uF | CL05A475KP5NRNC | SAMSUNG(三星) | C368809 | LCSC
10 | 2 | 22uF | C156,C157 | C0402 | 22uF | GRM155R60J226ME11D | muRata(村田) | C415703 | LCSC
11 | 1 | AFC01-S08FCA-00 | FPC1 | FPC-SMD_P0.50-8P_FGS-XJ-H2.0 |  | AFC01-S08FCA-00 | JS(钜硕电子) | C262657 | LCSC
12 | 1 | 10uH | L1 | IND-SMD_L2.5-W2.0 | 10uH | FTC252012S100MBCA | cjiang(长江微电) | C5832376 | LCSC
13 | 1 | TC5050RGBF08-3CJH-AF53A | LED6 | LED-SMD_6P-L5.0-W5.0-TL_TC5050RGBF08 |  | TC5050RGBF08-3CJH-AF53A | TCWIN(天成) | C784540 | LCSC
14 | 1 | S8050 | Q1 | SOT-23-3_L2.9-W1.3-P1.90-LS2.3-BR |  | S8050 | 宏迦橙 | C20069125 | LCSC
15 | 8 | 10kΩ | R18,R20,R106,R107,R108,R109,R110,R111 | R0402 | 10kΩ | RC0402FR-0710KL | YAGEO(国巨) | C60490 | LCSC
16 | 4 | 5.1kΩ | R77,R78,R101,R102 | R0402 | 5.1kΩ | 0402WGF5101TCE | UNI-ROYAL(厚声) | C25905 | LCSC
17 | 1 | 100Ω | R79 | R0402 | 100Ω | 0402WGJ0101TCE | UNI-ROYAL(厚声) | C25138 | LCSC
18 | 3 | 680Ω | R84,R103,R104 | R0402 | 680Ω | 0402WGF6800TCE | UNI-ROYAL(厚声) | C25130 | LCSC
19 | 1 | 10Ω | R97 | R0402 | 10Ω | 0402WGF100JTCE | UNI-ROYAL(厚声) | C25077 | LCSC
20 | 1 | 0Ω | R112 | R0402 | 0Ω | 0402WGF0000TCE | UNI-ROYAL(厚声) | C17168 | LCSC
21 | 1 | 910kΩ | R113 | R0402 | 910kΩ | 0402WGF9103TCE | UNI-ROYAL(厚声) | C25800 | LCSC
22 | 1 | 200kΩ | R114 | R0402 | 200kΩ | 0402WGF2003TCE | UNI-ROYAL(厚声) | C25764 | LCSC
23 | 1 | 4.7kΩ | R115 | R0402 | 4.7kΩ | 0402WGF4701TCE | UNI-ROYAL(厚声) | C25900 | LCSC
24 | 1 | 3.3kΩ | R116 | R0402 | 3.3kΩ | 0402WGF3301TCE | UNI-ROYAL(厚声) | C25890 | LCSC
25 | 1 | TM-4175-B-B | SW4 | SW-SMD_TM-4175-B-X |  | TM-4175-B-B | XKB Connection(中国星坤) | C465996 | LCSC
26 | 2 | TS24CA | SW5,SW6 | SW-SMD_TS24CA |  | TS24CA | SHOU HAN(首韩) | C393942 | LCSC
27 | 1 | CH343P | U20 | TQFN-16_L3.0-W3.0-P0.50-BL-EP1.7 |  | CH343P | WCH(南京沁恒) | C2846043 | LCSC
28 | 1 | TLV62569PDDCR | U27 | SOT-23-6_L2.9-W1.6-P0.95-LS2.8-BL |  | TLV62569PDDCR | TI(德州仪器) | C398365 | LCSC
29 | 1 | AD7606BSTZ | U29 | LQFP-64_L10.0-W10.0-P0.50-LS12.0-BL |  | AD7606BSTZ | ADI(亚德诺) | C398827 | LCSC
30 | 1 | 2.54-2*4 | U33 | HDR-TH_8P-P2.54-V-F-R2-C4-S2.54 |  | 2.54-2*4 | ZHOURI(洲日) | C2977588 | LCSC
31 | 1 | STM32F405RGT6 | U35 | LQFP-64_L10.0-W10.0-P0.50-LS12.0-BL |  | STM32F405RGT6 | ST(意法半导体) | C15742 | LCSC
32 | 2 | RCLAMP0524P-ES | U37,U38 | DFN2510-10_L2.5-W1.0-P0.50-BL |  | RCLAMP0524P-ES | ElecSuper(静芯微) | C5180236 | LCSC
33 | 1 | 2.2uH | U46 | IND-SMD_L2.5-W2.0-B | 2.2uH | XRTC252012S2R2MBCA | XR(祥如) | C22471111 | LCSC
34 | 1 | 2.54-2*5 | U47 | HDR-TH_10P-P2.54-V-F-R2-C5-S2.54 |  | 2.54-2*5 | ZHOURI(洲日) | C2977587 | LCSC
35 | 6 | 焊盘 | U48,U49,U50,U51,U52,U53 | 焊盘
36 | 2 | TYPEC-302-BRP16SC16 | USB2,USB3 | USB-C-SMD_TYPEC-302-BRP16SC16 |  | TYPEC-302-BRP16SC16 | XUNPU(讯普) | C2835313 | LCSC
37 | 1 | 8MHz | X1 | OSC-SMD_4P-L3.2-W2.5-BL | 8MHz | TAXM8M4RDBCCT2T | YJX(雅晶鑫) | C400090 | LCSC
38 | 1 | 32.768kHz | X2 | OSC-SMD_L3.2-W1.5 | 32.768kHz | X321532768KGD2SI | YXC(扬兴晶振) | C620155 | LCSC